## LUNA_HT_45-65
Размеры гидравлических сепараторов для котлов LUNA HT 1.450 - 1.550 и 1.650
Цвет | Маркировка сепаратора | [5 empty] | Код заказа | Розничная цена, евро
| Гидравлический сепаратор 2" - Диаметр подводок 2" - Корпус d=100 мм - Объем 6 литров - Расход до 8500 л/ч | [5 empty] | LSD 790000310 | 428.36
| Гидравлический сепаратор DN65 - Диаметр подводок 65 мм - Корпус d=150 мм - Объем 18 литров - Расход до 15800 л/ч | [5 empty] | LSD 790000320 | 954.89
| Гидравлический сепаратор DN80 - Диаметр подводок 80 мм - Корпус d=200 мм - Объем 37 литров - Расход до 26500 л/ч | [5 empty] | LSD 790000330 | 1302.82
| Гидравлический сепаратор DN100 - Диаметр подводок 100 мм - Корпус d=250 мм - Объем 71 литр - Расход до 56000 л/ч | [5 empty] | LSD 790000340 | 1343.94
ОДИН КОТЕЛ
Расход воды м3/ч * 10-3 при разности температур
|  | Модель | Общая мощность | Delta T = 10°C | Delta T = 15°C | Delta T = 20°C
|  | 45 кВт | 45 | 3870 | 2580 | 1935
|  | 55 кВт | 55 | 4730 | 3153.3333 | 2365
|  | 65 кВт | 65 | 5590 | 3726.6667 | 2795
ДВА КОТЛА
Расход воды м3/ч * 10-3 при разности температур
|  | Модель | Общая мощность | Delta T = 10°C | Delta T = 15°C | Delta T = 20°C
|  | 45 кВт | 90 | 7740 | 5160 | 3870
|  | 45 - 55 кВт | 100 | 8600 | 5733.3333 | 4300
|  | 55 кВт | 110 | 9460 | 6306.6667 | 4730
|  | 45 - 65 кВт | 110 | 9460 | 6306.6667 | 4730
|  | 55 - 65 кВт | 120 | 10320 | 6880 | 5160
|  | 65 кВт | 130 | 11180 | 7453.3333 | 5590
ТРИ КОТЛА
Расход воды м3/ч * 10-3 при разности температур
|  | Модель | Общая мощность | Delta T = 10°C | Delta T = 15°C | Delta T = 20°C
|  | 45 кВт | 135 | 11610 | 7740 | 5805
|  | 45 - 55 - 55 кВт | 155 | 13330 | 8886.6667 | 6665
|  | 55 кВт | 165 | 14190 | 9460 | 7095
|  | 45 - 55 - 65 кВт | 165 | 14190 | 9460 | 7095
|  | 45 - 65 - 65 кВт | 175 | 15050 | 10033.3333 | 7525
|  | 55 - 55 - 65 кВт | 175 | 15050 | 10033.3333 | 7525
|  | 55 - 65 - 65 кВт | 185 | 15910 | 10606.6667 | 7955
|  | 65 кВт | 195 | 16770 | 11180 | 8385
ЧЕТЫРЕ КОТЛА
Расход воды м3/ч * 10-3 при разности температур
|  |  | Модель | Общая мощность | Delta T = 10°C | Delta T = 15°C | Delta T = 20°C
|  |  | 45 кВт | 180 | 15480 | 10320 | 7740
|  |  | 45 - 45 - 45 - 55 кВт | 190 | 16340 | 10893.3333 | 8170
|  |  | 45 - 45 - 45 - 65 кВт | 200 | 17200 | 11466.6667 | 8600
|  |  | 45 - 45 - 55 - 55 кВт | 200 | 17200 | 11466.6667 | 8600
|  |  | 45 - 55 - 55 - 55 кВт | 210 | 18060 | 12040 | 9030
|  |  | 45 - 45 - 55 - 65 кВт | 210 | 18060 | 12040 | 9030
|  |  | 55 кВт | 220 | 18920 | 12613.3333 | 9460
|  |  | 45 - 45 - 65 - 65 кВт | 220 | 18920 | 12613.3333 | 9460
|  |  | 45 - 55 - 55 - 65 кВт | 220 | 18920 | 12613.3333 | 9460
|  |  | 45 - 55 - 65 - 65 кВт | 230 | 19780 | 13186.6667 | 9890
|  |  | 65 - 55 - 55 - 55 кВт | 230 | 19780 | 13186.6667 | 9890
|  |  | 45 - 65 - 65 - 65 кВт | 240 | 20640 | 13760 | 10320
|  |  | 55 - 55 - 65 - 65 кВт | 240 | 20640 | 13760 | 10320
|  |  | 55 - 65 - 65 - 65 кВт | 250 | 21500 | 14333.3333 | 10750
|  |  | 65 кВт | 260 | 22360 | 14906.6667 | 11180
ПЯТЬ КОТЛОВ
Расход воды м3/ч * 10-3 при разности температур
|  |  |  | Модель | Общая мощность | Delta T = 10°C | Delta T = 15°C | Delta T = 20°C
|  |  |  | 45 кВт | 225 | 19350 | 12900 | 9675
|  |  |  | 45 - 45 - 45 - 45 - 55 кВт | 235 | 20210 | 13473.3333 | 10105
|  |  |  | 45 - 45 - 45 - 45 - 65 кВт | 245 | 21070 | 14046.6667 | 10535
|  |  |  | 45 - 45 - 45 - 55 - 55 кВт | 245 | 21070 | 14046.6667 | 10535
|  |  |  | 45 - 45 - 45 - 55 - 65 кВт | 255 | 21930 | 14620 | 10965
|  |  |  | 45 - 45 - 55 - 55 - 55 кВт | 255 | 21930 | 14620 | 10965
|  |  |  | 45 - 45 - 45 - 65 - 65 кВт | 265 | 22790 | 15193.3333 | 11395
|  |  |  | 45 - 45 - 55 - 55 - 65 кВт | 265 | 22790 | 15193.3333 | 11395
|  |  |  | 45 - 55 - 55 - 55 - 55 кВт | 265 | 22790 | 15193.3333 | 11395
|  |  |  | 55 кВт | 275 | 23650 | 15766.6667 | 11825
|  |  |  | 45 - 55 - 55 - 55 - 65 кВт | 275 | 23650 | 15766.6667 | 11825
|  |  |  | 45 - 45 - 55 - 65 - 65 кВт | 275 | 23650 | 15766.6667 | 11825
|  |  |  | 45 - 45 - 65 - 65 - 65 кВт | 285 | 24510 | 16340 | 12255
|  |  |  | 45 - 55 - 55 - 65 - 65 кВт | 285 | 24510 | 16340 | 12255
|  |  |  | 55 - 55 - 55 - 55 - 65 кВт | 285 | 24510 | 16340 | 12255
|  |  |  | 45 - 55 - 65 - 65 - 65 кВт | 295 | 25370 | 16913.3333 | 12685
|  |  |  | 55 - 55 - 55 - 65 - 65 кВт | 295 | 25370 | 16913.3333 | 12685
|  |  |  | 45 - 65 - 65 - 65 - 65 кВт | 305 | 26230 | 17486.6667 | 13115
|  |  |  | 55 - 55 - 65 - 65 - 65 кВт | 305 | 26230 | 17486.6667 | 13115
|  |  |  | 55 - 65 - 65 - 65 - 65 кВт | 315 | 27090 | 18060 | 13545
|  |  |  | 65 кВт | 325 | 27950 | 18633.3333 | 13975

## LUNA_HT_и_POWER_HT_85-100
Размеры гидравлических сепараторов для котлов LUNA HT и POWER HT 1.850 - 1.1000
Цвет | Маркировка сепаратора | [5 empty] | Код заказа | Розничная цена, евро
| Гидравлический сепаратор 2" - Диаметр подводок 2" - Корпус d=100 мм - Объем 6 литров - Расход до 8500 л/ч | [5 empty] | LSD 790000310 | 428.36
| Гидравлический сепаратор DN65 - Диаметр подводок 65 мм - Корпус d=150 мм - Объем 18 литров - Расход до 15800 л/ч | [5 empty] | LSD 790000320 | 954.89
| Гидравлический сепаратор DN80 - Диаметр подводок 80 мм - Корпус d=200 мм - Объем 37 литров - Расход до 26500 л/ч | [5 empty] | LSD 790000330 | 1302.82
| Гидравлический сепаратор DN100 - Диаметр подводок 100 мм - Корпус d=250 мм - Объем 71 литр - Расход до 56000 л/ч | [5 empty] | LSD 790000340 | 1343.94
Для напольных котлов Power HT 85 и 100 кВт используются те же самые таблицы подбора!
ОДИН КОТЕЛ
Расход воды м3/ч * 10-3 при разности температур
|  | Модель | Общая мощность | Delta T = 10°C | Delta T = 15°C | Delta T = 20°C
|  | 85 кВт | 85 | 7310 | 4873.3333 | 3655
|  | 100 кВт | 100 | 8600 | 5733.3333 | 4300
ДВА КОТЛА
Расход воды м3/ч * 10-3 при разности температур
|  | Модель | Общая мощность | Delta T = 10°C | Delta T = 15°C | Delta T = 20°C
|  | 85 кВт | 170 | 14620 | 9746.6667 | 7310
|  | 85 - 100 кВт | 185 | 15910 | 10606.6667 | 7955
|  | 100 кВт | 200 | 17200 | 11466.6667 | 8600
ТРИ КОТЛА
Расход воды м3/ч * 10-3 при разности температур
|  | Модель | Общая мощность | Delta T = 10°C | Delta T = 15°C | Delta T = 20°C
|  | 85 кВт | 255 | 21930 | 14620 | 10965
|  | 85 - 85 - 100 кВт | 270 | 23220 | 15480 | 11610
|  | 85 - 100 - 100 кВт | 285 | 24510 | 16340 | 12255
|  | 100 кВт | 300 | 25800 | 17200 | 12900
ЧЕТЫРЕ КОТЛА
Расход воды м3/ч * 10-3 при разности температур
|  |  | Модель | Общая мощность | Delta T = 10°C | Delta T = 15°C | Delta T = 20°C
|  |  | 85 кВт | 340 | 29240 | 19493.3333 | 14620
|  |  | 85 - 85 - 85 - 100 кВт | 355 | 30530 | 20353.3333 | 15265
|  |  | 85 - 85 - 100 - 100 кВт | 370 | 31820 | 21213.3333 | 15910
|  |  | 85 - 100 - 100 - 100 кВт | 385 | 33110 | 22073.3333 | 16555
|  |  | 100 кВт | 400 | 34400 | 22933.3333 | 17200
ПЯТЬ КОТЛОВ
Расход воды м3/ч * 10-3 при разности температур
|  |  | Модель | Общая мощность | Delta T = 10°C | Delta T = 15°C | Delta T = 20°C
|  |  | 85 кВт | 425 | 36550 | 24366.6667 | 18275
|  |  | 85 - 85 - 85 - 85 - 100 кВт | 440 | 37840 | 25226.6667 | 18920
|  |  | 85 - 85 - 85 - 100 - 100 кВт | 455 | 39130 | 26086.6667 | 19565
|  |  | 85 - 85 - 100 - 100 - 100 кВт | 470 | 40420 | 26946.6667 | 20210
|  |  | 85 - 100 - 100 - 100 - 100 кВт | 485 | 41710 | 27806.6667 | 20855
|  |  | 100 кВт | 500 | 43000 | 28666.6667 | 21500
ШЕСТЬ КОТЛОВ
Расход воды м3/ч * 10-3 при разности температур
|  |  |  | Модель | Общая мощность | Delta T = 10°C | Delta T = 15°C | Delta T = 20°C
|  |  |  | 85 кВт | 510 | 43860 | 29240 | 21930
|  |  |  | 85 - 85 - 85 - 85 - 85 - 100 кВт | 525 | 45150 | 30100 | 22575
|  |  |  | 85 - 85 - 85 - 85 - 100 - 100 кВт | 540 | 46440 | 30960 | 23220
|  |  |  | 85 - 85 - 85 - 100 - 100 - 100 кВт | 555 | 47730 | 31820 | 23865
|  |  |  | 85 - 85 - 100 - 100 - 100 - 100 кВт | 570 | 49020 | 32680 | 24510
|  |  |  | 85 - 100 - 100 - 100 - 100 - 100 кВт | 585 | 50310 | 33540 | 25155
|  |  |  | 100 кВт | 600 | 51600 | 34400 | 25800
OTTO LUNA HT RESIDENTIAL
[9 empty] | Modello | Potenza totale | Diametro collettore
[9 empty] | 85 кВт | 680 кВт | more than 200 mm